## Spec and Standard Equipment
HONDA tartozékok és kiegészítők listája
|  |  |  | RCD/BODENSEE |  |  | AUSTRALIA, KOREA & OTHERS |  |  | Q'ty | Motor | Motor | Tribhossz |  |  | Propeller | Elektr. | Töltő | Kézikar | Távkar | Kiemelés | Elektromos | Kézikar | Távkar | Propeller | NMEA | Troling | Döntés | Műszerek |  |  | Üzemanyag | Üzemanyag | Standard
| MODEL | TYPE |  | MODEL | TYPE | Remarks | MODEL | TYPE | Remarks | for 40ft | fajtája | térfogat | inch |  |  | Forgásirány | indítás | áram |  | csatlakoztatható | rásegítő | kiemelés | hosszabbítás | szett |  | csatlakozás | control | határoló |  |  |  | tank | cső | Propeller
[6 empty] | Approval |  |  | Approval | container |  | cm3 | [5 empty] | (Amp.) |  |  |  |  | (Kit) |  |  |  | switch | kapcsoló | Kombi szett | Fordulatszámmérő | Trimműszer |  |  | méret
BF2 | [6 empty] | BF2D4 | SD | Australia/Others | 312 | 4st Forced Air cooled OHV 1-Cyl. | 57 | 15 | - | - | Standard | - | - | Y | - | - | - | - | - | Y |  |  |  |  | - | - | 1L In-Tank |  | 3-184 X 120mm | E F G S
Discon | [6 empty] | Discontinued |  |  | 312 | 4st Forced Air cooled OHV 1-Cyl. | 57 | 15 | - | Y | Standard | - | - | Y | - | - | - | - | - | Y |  |  |  |  | - | - | 1L In-Tank |  | 3-184 X 120mm | E F G S
BF2 | [6 empty] | BF2D4 | SCD | Australia/Others | 312 | 4st Forced Air cooled OHV 1-Cyl. | 57 | 15 | Y | - | Standard | - | - | Y | - | - | - | - | - | Y |  |  |  |  | - | - | 1L In-Tank |  | 3-184 X 120mm | E F G S
BF2 | [6 empty] | BF2D4 | SCHD | Australia/Others | 312 | 4st Forced Air cooled OHV 1-Cyl. | 57 | 15 | Y | Y | Standard | - | - | Y | - | - | - | - | - | Y |  |  |  |  | - | - | 1L In-Tank |  | 3-184 X 120mm | E F G S
Discon | [6 empty] | Discontinued |  |  | 312 | 4st Forced Air cooled OHV 1-Cyl. | 57 | 20 | - | - | Standard | - | - | Y | - | - | - | - | - | Y |  |  |  |  | - | - | 1L In-Tank |  | 3-184 X 120mm | E F G S
Discon | [6 empty] | Discontinued |  |  | 312 | 4st Forced Air cooled OHV 1-Cyl. | 57 | 20 | - | Y | Standard | - | - | Y | - | - | - | - | - | Y |  |  |  |  | - | - | 1L In-Tank |  | 3-184 X 120mm | E F G S
Discon | [6 empty] | Discontinued |  |  | 312 | 4st Forced Air cooled OHV 1-Cyl. | 57 | 20 | Y | - | Standard | - | - | Y | - | - | - | - | - | Y |  |  |  |  | - | - | 1L In-Tank |  | 3-184 X 120mm | E F G S
BF2 | [6 empty] | BF2D4 | LCHD | Australia/Others | 312 | 4st Forced Air cooled OHV 1-Cyl. | 57 | 20 | Y | Y | Standard | - | - | Y | - | - | - | - | - | Y |  |  |  |  | - | - | 1L In-Tank |  | 3-184 X 120mm | E F G S
Discon | [6 empty] | Discontinued |  |  | 312 | 4st Forced Air cooled OHV 1-Cyl. | 57 | 15 | - | - | Standard | - | - | Y | - | - | - | - | - | Y |  |  |  |  | - | - | 1L In-Tank |  | 3-184 X 120mm | E F G S
Discon | [6 empty] | Discontinued |  |  | 312 | 4st Forced Air cooled OHV 1-Cyl. | 57 | 15 | - | Y | Standard | - | - | Y | - | - | - | - | - | Y |  |  |  |  | - | - | 1L In-Tank |  | 3-184 X 120mm | E F G S
Discon | [6 empty] | Discontinued |  |  | 312 | 4st Forced Air cooled OHV 1-Cyl. | 57 | 15 | Y | - | Standard | - | - | Y | - | - | - | - | - | Y |  |  |  |  | - | - | 1L In-Tank |  | 3-184 X 120mm | E F G S
Discon | [6 empty] | Discontinued |  |  | 312 | 4st Forced Air cooled OHV 1-Cyl. | 57 | 15 | Y | Y | Standard | - | - | Y | - | - | - | - | - | Y |  |  |  |  | - | - | 1L In-Tank |  | 3-184 X 120mm | E F G S
Discon | [6 empty] | Discontinued |  |  | 312 | 4st Forced Air cooled OHV 1-Cyl. | 57 | 20 | - | - | Standard | - | - | Y | - | - | - | - | - | Y |  |  |  |  | - | - | 1L In-Tank |  | 3-184 X 120mm | E F G S
Discon | [6 empty] | Discontinued |  |  | 312 | 4st Forced Air cooled OHV 1-Cyl. | 57 | 20 | - | Y | Standard | - | - | Y | - | - | - | - | - | Y |  |  |  |  | - | - | 1L In-Tank |  | 3-184 X 120mm | E F G S
Discon | [6 empty] | Discontinued |  |  | 312 | 4st Forced Air cooled OHV 1-Cyl. | 57 | 20 | Y | Y | Standard | - | - | Y | - | - | - | - | - | Y |  |  |  |  | - | - | 1L In-Tank |  | 3-184 X 120mm | E F G S
Discon | Discontinued | [8 empty] | 312 | 4st Forced Air cooled OHV 1-Cyl. | 57 | 15 | - | - | Standard | - | - | Y | - | - | - | - | - | Y |  |  |  |  | - | - | 1L In-Tank |  | 3-184 X 120mm | E F G S
Discon | Discontinued | [8 empty] | 312 | 4st Forced Air cooled OHV 1-Cyl. | 57 | 15 | - | Y | Standard | - | - | Y | - | - | - | - | - | Y |  |  |  |  | - | - | 1L In-Tank |  | 3-184 X 120mm | E F G S
BF2 | BF2.3D6 | SCU | RCD | [6 empty] | 312 | 4 ütemű léghűtéses OHV 1 hengeres | 57 | 15 |  |  | Standard | - | - | Igen | - | - | - | - | - | Igen |  |  |  |  | - | - | 1 literes beltank |  | 3-184 X 120mm
BF2 | BF2.3D6 | SCHU | RCD | [6 empty] | 312 | 4 ütemű léghűtéses OHV 1 hengeres | 57 | 15 | Y |  | Standard | - | - | Igen | - | - | - | - | - | Igen |  |  |  |  | - | - | 1 literes beltank |  | 3-184 X 120mm
Discon | Discontinued | [8 empty] | 312 | 4st Forced Air cooled OHV 1-Cyl. | 57 | 20 | - | - | Standard | - | - | Y | - | - | - | - | - | Y |  |  |  |  | - | - | 1L In-Tank |  | 3-184 X 120mm | E F G S
Discon | Discontinued | [8 empty] | 312 | 4st Forced Air cooled OHV 1-Cyl. | 57 | 20 | - | Y | Standard | - | - | Y | - | - | - | - | - | Y |  |  |  |  | - | - | 1L In-Tank |  | 3-184 X 120mm | E F G S
BF2 | BF2.3D6 | LCU | RCD | [6 empty] | 312 | 4 ütemű léghűtéses OHV 1 hengeres | 57 | 20 | Y |  | Standard | - | - | Igen | - | - | - | - | - | Igen |  |  |  |  | - | - | 1 literes beltank |  | 3-184 X 120mm
BF2 | BF2.3D6 | LCHU | RCD | [6 empty] | 312 | 4 ütemű léghűtéses OHV 1 hengeres | 57 | 20 | Y |  | Standard | - | - | Igen | - | - | - | - | - | Igen |  |  |  |  | - | - | 1 literes beltank |  | 3-184 X 120mm
Discon |  |  |  | Discontinued | [5 empty] | 312 | 4st Forced Air cooled OHV 1-Cyl. | 57 | 15 | Y | - | Standard | - | - | Y | - | - | - | - | - | Y |  |  |  |  | - | - | 1L In-Tank |  | 3-184 X 120mm | 0
BF2 |  |  |  | BF2.3D6 | SCHK | RCD/Bodensee |  |  |  | 312 | 4st Forced Air cooled OHV 1-Cyl. | 57 | 15 | Y | Y | Standard | - | - | Y | - | - | - | - | - | Y |  |  |  |  | - | - | 1L In-Tank |  | 3-184 X 120mm | E F G S
Discon |  |  |  | Discontinued | [5 empty] | 312 | 4st Forced Air cooled OHV 1-Cyl. | 57 | 20 | Y | - | Standard | - | - | Y | - | - | - | - | - | Y |  |  |  |  | - | - | 1L In-Tank |  | 3-184 X 120mm | E F G S
BF2 |  |  |  | BF2.3D6 | LCHK | RCD/Bodensee |  |  |  | 312 | 4st Forced Air cooled OHV 1-Cyl. | 57 | 20 | Y | Y | Standard | - | - | Y | - | - | - | - | - | Y |  |  |  |  | - | - | 1L In-Tank |  | 3-184 X 120mm | E F G S
BF4.5 |  |  |  | BF4.5B6 | SBK | RCD/Bodensee |  |  |  | 152 | 4st Water Cooled OHV 1-Cyl. | 127 | 15 | - | - | Standard | - | 3A | Y | - | - | - | - | - | Y |  |  |  |  | - | - | PLASTIC 12.5L | Y | 3-200mm X 190mm | E F G S
BF4.5 |  |  |  | BF4.5B6 | LBK | RCD/Bodensee |  |  |  | 152 | 4st Water Cooled OHV 1-Cyl. | 127 | 20 | - | - | Standard | - | 3A | Y | - | - | - | - | - | Y |  |  |  |  | - | - | PLASTIC 12.5L | Y | 3-200mm X 190mm | E F G S
BF5 | BF5A4 | SU | RCD |  |  |  | BF5A4 | SD | Australia/Others | 152 | 4 ütemű vízhűtéses OHV 1 hengeres | 127 | 15 | - |  | Standard | - | - | Igen | - | - | - | - | - | Igen |  |  |  |  | - | - | Műanyag 12.5L | Igen | 3-200mm X 170mm
BF5 | BF5A4 | SBU | RCD |  |  |  | BF5A4 | SB | Australia/Others | 152 | 4 ütemű vízhűtéses OHV 1 hengeres | 127 | 15 | - |  | Standard | - | 3A | Igen | - | - | - | - | - | Igen |  |  |  |  | - | - | Műanyag 12.5L | Igen | 3-200mm X 170mm
BF5 | BF5A4 | LU | RCD |  |  |  | BF5A4 | LD | Australia/Others | 152 | 4 ütemű vízhűtéses OHV 1 hengeres | 127 | 20 | - |  | Standard | - | - | Igen | - | - | - | - | - | Igen |  |  |  |  | - | - | Műanyag 12.5L | Igen | 3-200mm X 170mm
BF5 | BF5A4 | LBU | RCD |  |  |  | BF5A4 | LB | Australia/Others | 152 | 4 ütemű vízhűtéses OHV 1 hengeres | 127 | 20 | - |  | Standard | - | 3A | Igen | - | - | - | - | - | Igen |  |  |  |  | - | - | Műanyag 12.5L | Igen | 3-200mm X 170mm
Discon | Discontinued |  |  | Discontinued | [5 empty] | 120 | 4st Water Cooled OHC 2-Cyl. | 197 | 15 | - | - | Standard | - | 5A | Y | - | - | - | - | - | Y |  |  |  |  | - | - | PLASTIC 12.5L | Y | 3-240 X 220mm | E F G S
Discon | Discontinued |  |  | Discontinued | [5 empty] | 120 | 4st Water Cooled OHC 2-Cyl. | 197 | 20 | - | - | Standard | - | 5A | Y | - | - | - | - | - | Y |  |  |  |  | - | - | PLASTIC 12.5L | Y | 3-240 X 220mm | E F G S
BF8 | BF8D4 | SHU | RCD | BF8D4 | SHK | RCD/Bodensee | BF8D2 | SHD | Australia/Others | 108 | 4 ütemű vízhűtéses OHV 2 hengeres | 222 | 15 | - |  | Standard | - | 6A | Igen | - | - | - | - | - | Igen |  |  |  |  | Opciós | - | Műanyag 12.5L | Igen | 9-1/4 X 9
BF8 | BF8D4 | LHU | RCD | BF8D4 | LHK | RCD/Bodensee | BF8D2 | LHD | Australia/Others | 96 | 4 ütemű vízhűtéses OHV 2 hengeres | 222 | 20 | - |  | Standard | - | 6A | Igen | - | - | - | - | - | Igen |  |  |  |  | Opciós | - | Műanyag 12.5L | Igen | 9-1/4 X 8
Discon | Discontinued |  |  | Discontinued |  |  | Discontinued |  |  | 96 | 4st Water Cooled OHC 2-Cyl. | 222 | 25 | - | - | Standard | - | 6A | Y | - | - | - | - | - | Y |  |  |  |  | Op | - | PLASTIC 12.5L | Y | 9-1/4 X 8 | 0
BF8 | BF8D4 | SHSU | RCD | BF8D4 | SHSK | RCD/Bodensee | Discontinued |  |  | 108 | 4 ütemű vízhűtéses OHV 2 hengeres | 222 | 15 | - |  | Standard | Igen | 12A | Igen | - | - | - | - | - | Igen |  |  |  |  | Opciós | - | Műanyag 12.5L | Igen | 9-1/4 X 9
BF8 | BF8D4 | LHSU | RCD | BF8D4 | LHSK | RCD/Bodensee | Discontinued |  |  | 96 | 4 ütemű vízhűtéses OHV 2 hengeres | 222 | 20 | - |  | Standard | Igen | 12A | Igen | - | - | - | - | - | Igen |  |  |  |  | Opciós | - | Műanyag 12.5L | Igen | 9-1/4 X 8
Discon | Discontinued |  |  | Discontinued |  |  | Discontinued |  |  | 96 | 4st Water Cooled OHC 2-Cyl. | 222 | 25 | - | - | Standard | Y | 12A | Y | - | - | - | - | - | Y |  |  |  |  | Op | - | PLASTIC 12.5L | Y | 9-1/4 X 8 | 0
BF8 | BF8D4 | SRU | RCD | BF8D4 | SRK | RCD/Bodensee | Discontinued |  |  | 108 | 4 ütemű vízhűtéses OHV 2 hengeres | 222 | 15 |  |  | Standard | Igen | 12A | - | Igen | - | - | - | Igen | Igen |  |  |  |  | Opciós | - | Műanyag 12.5L | Igen | 9-1/4 X 9
BF8 | BF8D4 | LRU | RCD | BF8D4 | LRK | RCD/Bodensee | BF8D2 | LRD | Australia/Others | 96 | 4 ütemű vízhűtéses OHV 2 hengeres | 222 | 20 |  |  | Standard | Igen | 12A | - | Igen | - | - | - | Igen | Igen |  |  |  |  | Opciós | - | Műanyag 12.5L | Igen | 9-1/4 X 8
Discon | Discontinued |  |  | Discontinued |  |  | Discontinued |  |  | 96 | 4st Water Cooled OHC 2-Cyl. | 222 | 25 | - | - | Standard | Y | 12A | - | Y | - | - | - | Y | Y |  |  |  |  | Op | - | PLASTIC 12.5L | Y | 9-1/4 X 8 | 0
BF10 | BF10D4 | SHU | RCD | BF10D4 | SHK | RCD/Bodensee | BF10D2 | SHD | Australia/Others | 108 | 4 ütemű vízhűtéses OHV 2 hengeres | 222 | 15 |  |  | Standard | - | 6A | Igen | - | - | - | - | - | Igen |  |  |  |  | Opciós | - | Műanyag 12.5L | Igen | 9-1/4 X 9
BF10 | BF10D4 | LHU | RCD | BF10D4 | LHK | RCD/Bodensee | BF10D2 | LHD | Australia/Others | 96 | 4 ütemű vízhűtéses OHV 2 hengeres | 222 | 20 |  |  | Standard | - | 6A | Igen | - | - | - | - | - | Igen |  |  |  |  | Opciós | - | Műanyag 12.5L | Igen | 9-1/4 X 8
BF10 | BF10D4 | XHU | RCD |  |  |  | Discontinued |  |  | 108 | 4 ütemű vízhűtéses OHV 2 hengeres | 222 | 25 |  |  | Standard | - | 6A | Igen | - | - | - | - | - | Igen |  |  |  |  | Opciós | - | Műanyag 12.5L | Igen | 9-1/4 X 8
BF10 | BF10D4 | SHSU | RCD | BF10D4 | SHSK | RCD/Bodensee | BF10D2 | SHSD | Australia/Others | 108 | 4 ütemű vízhűtéses OHV 2 hengeres | 222 | 15 |  |  | Standard | Igen | 12A | Igen | - | - | - | - | - | Igen |  |  |  |  | Opciós | - | Műanyag 12.5L | Igen | 9-1/4 X 9
BF10 | BF10D4 | LHSU | RCD | BF10D4 | LHSK | RCD/Bodensee | BF10D2 | LHSD | Australia/Others | 96 | 4 ütemű vízhűtéses OHV 2 hengeres | 222 | 20 |  |  | Standard | Igen | 12A | Igen | - | - | - | - | - | Igen |  |  |  |  | Opciós | - | Műanyag 12.5L | Igen | 9-1/4 X 8
Discon | Discontinued | [5 empty] | Discontinued |  |  | 96 | 4st Water Cooled OHC 2-Cyl. | 222 | 25 | - | - | Standard | Y | 12A | Y | - | - | - | - | - | Y |  |  |  |  | Op | - | PLASTIC 12.5L | Y | 9-1/4 X 8 | 0
BF10 | BF10D4 | SRU | RCD | BF10D4 | SRK | RCD/Bodensee | Discontinued |  |  | 108 | 4 ütemű vízhűtéses OHV 2 hengeres | 222 | 15 |  |  | Standard | Igen | 12A | - | Igen | - | - | - | Igen | Igen |  |  |  |  | Opciós | - | Műanyag 12.5L | Igen | 9-1/4 X 9
BF10 | BF10D4 | LRU | RCD | BF10D4 | LRK | RCD/Bodensee | BF10D2 | LRD | Australia/Others | 96 | 4 ütemű vízhűtéses OHV 2 hengeres | 222 | 20 |  |  | Standard | Igen | 12A | - | Igen | - | - | - | Igen | Igen |  |  |  |  | Opciós | - | Műanyag 12.5L | Igen | 9-1/4 X 8
BF10 | BF10D4 | XRU | RCD |  |  |  | Discontinued |  |  | 96 | 4 ütemű vízhűtéses OHV 2 hengeres | 222 | 25 |  |  | Standard | Igen | 12A | - | Igen | - | - | - | Igen | Igen |  |  |  |  | Opciós | - | Műanyag 12.5L | Igen | 9-1/4 X 8
BF15 | BF15D3 | SHU | RCD | BF15D3 | SHK | RCD/Bodensee | BF15D3 | SHD | Australia/Others | 108 | 4 ütemű vízhűtéses OHV 2 hengeres | 350 | 15 |  |  | Standard | - | 6A | Igen | - | - | - | - | - | Igen |  |  |  |  | Opciós | - | Műanyag 12.5L | Igen | 9-1/4 X 10
BF15 | BF15D3 | LHU | RCD | BF15D3 | LHK | RCD/Bodensee | BF15D3 | LHD | Australia/Others | 96 | 4 ütemű vízhűtéses OHV 2 hengeres | 350 | 20 |  |  | Standard | - | 6A | Igen | - | - | - | - | - | Igen |  |  |  |  | Opciós | - | Műanyag 12.5L | Igen | 9-1/4 X 10
BF15 | BF15D3 | SHSU | RCD | BF15D3 | SHSK | RCD/Bodensee | BF15D3 | SHSD | Australia/Others | 108 | 4 ütemű vízhűtéses OHV 2 hengeres | 350 | 15 |  |  | Standard | Igen | 12A | Igen | - | - | - | - | - | Igen |  |  |  |  | Opciós | - | Műanyag 12.5L | Igen | 9-1/4 X 10
BF15 | BF15D3 | LHSU | RCD | BF15D3 | LHSK | RCD/Bodensee | BF15D3 | LHSD | Australia/Others | 96 | 4 ütemű vízhűtéses OHV 2 hengeres | 350 | 20 |  |  | Standard | Igen | 12A | Igen | - | - | - | - | - | Igen |  |  |  |  | Opciós | - | Műanyag 12.5L | Igen | 9-1/4 X 10
BF15 | BF15D3 | SRU | RCD | BF15D3 | SRK | RCD/Bodensee | Discontinued |  |  | 108 | 4 ütemű vízhűtéses OHV 2 hengeres | 350 | 15 |  |  | Standard | Igen | 12A | - | Igen | - | - | - | Igen | Igen |  |  |  |  | Opciós | - | Műanyag 12.5L | Igen | 9-1/4 X 10
BF15 | BF15D3 | LRU | RCD | BF15D3 | LRK | RCD/Bodensee | BF15D3 | LRD | Australia/Others | 96 | 4 ütemű vízhűtéses OHV 2 hengeres | 350 | 20 |  |  | Standard | Igen | 12A | - | Igen | - | - | - | Igen | Igen |  |  |  |  | Opciós | - | Műanyag 12.5L | Igen | 9-1/4 X 10
BF15 | BF15D3 | SHGU | RCD | Discontinued |  |  | BF15D3 | SHGD | Australia/Others | 108 | 4 ütemű vízhűtéses OHV 2 hengeres | 350 | 15 |  |  | Standard | Igen | 12A | Igen | - | Igen | - | - | - | Igen |  |  |  |  | Opciós | - | Műanyag 12.5L | Igen | 9-1/4 X 10
BF15 | BF15D3 | LHGU | RCD | Discontinued |  |  | BF15D3 | LHGD | Australia/Others | 96 | 4 ütemű vízhűtéses OHV 2 hengeres | 350 | 20 |  |  | Standard | Igen | 12A | Igen | - | Igen | - | - | - | Igen |  |  |  |  | Opciós | - | Műanyag 12.5L | Igen | 9-1/4 X 10
BF15 | BF15D3 | LHTU | RCD | Discontinued |  |  | Discontinued |  |  | 96 | 4 ütemű vízhűtéses OHV 2 hengeres | 350 | 20 |  |  | Standard | Igen | 12A | Igen | - | - | Igen | - | - | Igen |  |  |  |  | Opciós | Opciós | Műanyag 12.5L | Igen | 9-1/4 X 10
BF15 | BF15D3 | SRTU | RCD |  |  |  | BF15D3 | SRTD | Australia/Others | 108 | 4 ütemű vízhűtéses OHV 2 hengeres | 350 | 15 |  |  | Standard | Igen | 12A | - | Igen | - | Igen | - | Igen | Igen |  |  |  |  | Opciós | Opciós | Műanyag 12.5L | Igen | 9-1/4 X 10
BF15 | BF15D3 | LRTU | RCD | Discontinued |  |  | BF15D3 | LRTD | Australia/Others | 96 | 4 ütemű vízhűtéses OHV 2 hengeres | 350 | 20 |  |  | Standard | Igen | 12A | - | Igen | - | Igen | - | Igen | Igen |  |  |  |  | Opciós | Opciós | Műanyag 12.5L | Igen | 9-1/4 X 10
BF15 | BF15D3 | XRTU | RCD | Discontinued |  |  | BF15D3 | XRTD | Australia/Others | 84 | 4 ütemű vízhűtéses OHV 2 hengeres | 350 | 25 |  |  | Standard | Igen | 12A | - | Igen | - | Igen | - | Igen | Igen |  |  |  |  | Opciós | Opciós | Műanyag 12.5L | Igen | 9-1/4 X 10
BF20 | BF20D3 | SHU | RCD | BF20D3 | SHK | RCD/Bodensee | BF20D3 | SHD | Australia/Others | 108 | 4 ütemű vízhűtéses OHV 2 hengeres | 350 | 15 |  |  | Standard | - | 6A | Igen | - | - | - | - | - | Igen |  |  |  |  | Opciós | - | Műanyag 12.5L | Igen | 9-1/4 X 10
BF20 | BF20D3 | LHU | RCD | BF20D3 | LHK | RCD/Bodensee | BF20D3 | LHD | Australia/Others | 96 | 4 ütemű vízhűtéses OHV 2 hengeres | 350 | 20 |  |  | Standard | - | 6A | Igen | - | - | - | - | - | Igen |  |  |  |  | Opciós | - | Műanyag 12.5L | Igen | 9-1/4 X 10
BF20 | BF20D3 | XHU | RCD |  |  |  | Discontinued |  |  | 84 | 4 ütemű vízhűtéses OHV 2 hengeres | 350 | 25 |  |  | Standard | - | 6A | Igen | - | - | - | - | - | Igen |  |  |  |  | Opciós | - | Műanyag 12.5L | Igen | 9-1/4 X 10
BF20 | BF20D3 | SHSU | RCD | BF20D3 | SHSK | RCD/Bodensee | BF20D3 | SHSD | Australia/Others | 108 | 4 ütemű vízhűtéses OHV 2 hengeres | 350 | 15 |  |  | Standard | Igen | 12A | Igen | - | - | - | - | - | Igen |  |  |  |  | Opciós | - | Műanyag 12.5L | Igen | 9-1/4 X 10
BF20 | BF20D3 | LHSU | RCD | BF20D3 | LHSK | RCD/Bodensee | BF20D3 | LHSD | Australia/Others | 96 | 4 ütemű vízhűtéses OHV 2 hengeres | 350 | 20 |  |  | Standard | Igen | 12A | Igen | - | - | - | - | - | Igen |  |  |  |  | Opciós | - | Műanyag 12.5L | Igen | 9-1/4 X 10
BF20 | BF20D3 | XHSU | RCD |  |  |  | Discontinued |  |  | 96 | 4 ütemű vízhűtéses OHV 2 hengeres | 350 | 25 |  |  | Standard | Igen | 12A | Igen | - | - | - | - | - | Igen |  |  |  |  | Opciós | - | Műanyag 12.5L | Igen | 9-1/4 X 10
BF20 | BF20D3 | SRU | RCD | BF20D3 | SRK | RCD/Bodensee | BF20D3 | SRD | Australia/Others | 108 | 4 ütemű vízhűtéses OHV 2 hengeres | 350 | 15 |  |  | Standard | Igen | 12A | - | Igen | - | - | - | Igen | Igen |  |  |  |  | Opciós | - | Műanyag 12.5L | Igen | 9-1/4 X 10
BF20 | BF20D3 | LRU | RCD | BF20D3 | LRK | RCD/Bodensee | BF20D3 | LRD | Australia/Others | 96 | 4 ütemű vízhűtéses OHV 2 hengeres | 350 | 20 |  |  | Standard | Igen | 12A | - | Igen | - | - | - | Igen | Igen |  |  |  |  | Opciós | - | Műanyag 12.5L | Igen | 9-1/4 X 10
BF20 | BF20D3 | SHGU | RCD | BF20D3 | SHGK | RCD/Bodensee | BF20D3 | SHGD | Australia/Others | 108 | 4 ütemű vízhűtéses OHV 2 hengeres | 350 | 15 |  |  | Standard | Igen | 12A | Igen | - | Igen | - | - | - | Igen |  |  |  |  | Opciós | - | Műanyag 12.5L | Igen | 9-1/4 X 10
BF20 | BF20D3 | LHGU | RCD | BF20D3 | LHGK | RCD/Bodensee | BF20D3 | LHGD | Australia/Others | 96 | 4 ütemű vízhűtéses OHV 2 hengeres | 350 | 20 |  |  | Standard | Igen | 12A | Igen | - | Igen | - | - | - | Igen |  |  |  |  | Opciós | - | Műanyag 12.5L | Igen | 9-1/4 X 10
BF20 | BF20D3 | SHTU | RCD | Discontinued |  |  | BF20D3 | SHTD | Australia/Others | 108 | 4 ütemű vízhűtéses OHV 2 hengeres | 350 | 15 |  |  | Standard | Igen | 12A | Igen | - | - | Igen | - | - | Igen |  |  |  |  | Opciós | Opciós | Műanyag 12.5L | Igen | 9-1/4 X 10
BF20 | BF20D3 | LHTU | RCD | Discontinued |  |  | BF20D3 | LHTD | Australia/Others | 96 | 4 ütemű vízhűtéses OHV 2 hengeres | 350 | 20 |  |  | Standard | Igen | 12A | Igen | - | - | Igen | - | - | Igen |  |  |  |  | Opciós | Opciós | Műanyag 12.5L | Igen | 9-1/4 X 10
BF20 | BF20D3 | SRTU | RCD | BF20D3 | SRTK | RCD/Bodensee | BF20D3 | SRTD | Australia/Others | 108 | 4 ütemű vízhűtéses OHV 2 hengeres | 350 | 15 |  |  | Standard | Igen | 12A | - | Igen | - | Igen | - | Igen | Igen |  |  |  |  | Opciós | Opciós | Műanyag 12.5L | Igen | 9-1/4 X 10
BF20 | BF20D3 | LRTU | RCD | BF20D3 | LRTK | RCD/Bodensee | BF20D3 | LRTD | Australia/Others | 96 | 4 ütemű vízhűtéses OHV 2 hengeres | 350 | 20 |  |  | Standard | Igen | 12A | - | Igen | - | Igen | - | Igen | Igen |  |  |  |  | Opciós | Opciós | Műanyag 12.5L | Igen | 9-1/4 X 10
BF20 | BF20D3 | XRTU | RCD |  |  |  | BF20D3 | XRTD | Australia/Others | 84 | 4 ütemű vízhűtéses OHV 2 hengeres | 350 | 25 |  |  | Standard | Igen | 12A | - | Igen | - | Igen | - | Igen | Igen |  |  |  |  | Opciós | Opciós | Műanyag 12.5L | Igen | 9-1/4 X 10
Discon | Discontinued | [8 empty] | 88 | 4st Water Cooled OHC 3-Cyl. | 552 | 20 | - | - | Standard | - | 10A | Y | - | - | - | Y | - | Y |  |  |  |  | Op | - | PLASTIC 25L | Y | 9-1/4 X 12 | E
Discon | Discontinued | [8 empty] | 88 | 4st Water Cooled OHC 3-Cyl. | 552 | 15 | - | - | Standard | Y | 10A | Y | - | Y | - | Y | - | Y |  |  |  |  | Op | - | PLASTIC 25L | Y | 9-1/4 X 12 | E
Discon | Discontinued | [8 empty] | 88 | 4st Water Cooled OHC 3-Cyl. | 552 | 20 | - | - | Standard | Y | 10A | Y | - | Y | - | Y | - | Y |  |  |  |  | Op | - | PLASTIC 25L | Y | 9-1/4 X 12 | E
Discon | Discontinued | [8 empty] | 88 | 4st Water Cooled OHC 3-Cyl. | 552 | 15 | - | - | Standard | Y | 10A | - | Y | - | Y | - | Y | Y |  |  |  |  | Y | Y | PLASTIC 25L | Y | 9-1/4 X 12 | E
Discon | Discontinued | [8 empty] | 88 | 4st Water Cooled OHC 3-Cyl. | 552 | 20 | - | - | Standard | Y | 10A | - | Y | - | Y | - | Y | Y |  |  |  |  | Y | Y | PLASTIC 25L | Y | 9-1/4 X 12 | E
Discon | Discontinued | [5 empty] | Discontinued |  |  | 88 | 4st Water Cooled OHC 3-Cyl. | 552 | 15 | - | - | Standard | - | 10A | Y | - | - | - | Y | - | Y |  |  |  |  | OP | - | PLASTIC 25L | Y | 9-1/4 X 12 | E F G S
Discon | Discontinued | [5 empty] | Discontinued |  |  | 88 | 4st Water Cooled OHC 3-Cyl. | 552 | 20 | - | - | Standard | - | 10A | Y | - | - | - | Y | - | Y |  |  |  |  | OP | - | PLASTIC 25L | Y | 9-1/4 X 12 | E F G S
BF25 | BF25D4 | SHGU | RCD |  |  |  | Discontinued |  |  | 88 | 4 ütemű vízhűtéses OHV 3 hengeres | 552 | 15 |  |  | Standard | Igen | 10A | Igen | - | Igen | - | Igen | - | Igen |  |  |  |  | Opciós | - | Műanyag 25L | Igen | 9-1/4 X 12
BF25 | BF25D4 | LHGU | RCD |  |  |  | BF25D4 | LHGD | Australia/Others | 88 | 4 ütemű vízhűtéses OHV 3 hengeres | 552 | 20 |  |  | Standard | Igen | 10A | Igen | - | Igen | - | Igen | - | Igen |  |  |  |  | Opciós | - | Műanyag 25L | Igen | 9-1/4 X 12
BF25 | BF25D4 | SRTU | RCD | BF25D4 | SRTK | RCD/Bodensee | BF25D4 | SRTD | Australia/Others | 88 | 4 ütemű vízhűtéses OHV 3 hengeres | 552 | 15 |  |  | Standard | Igen | 10A | - | Igen | - | Igen | - | Igen | Igen |  |  |  |  | Igen | Igen | Műanyag 25L | Igen | 9-1/4 X 12
BF25 | BF25D4 | LRTU | RCD | BF25D4 | LRTK | RCD/Bodensee | BF25D4 | LRTD | Australia/Others | 88 | 4 ütemű vízhűtéses OHV 3 hengeres | 552 | 20 |  |  | Standard | Igen | 10A | - | Igen | - | Igen | - | Igen | Igen |  |  |  |  | Igen | Igen | Műanyag 25L | Igen | 9-1/4 X 12
Discon |  |  |  | Discontinued | [5 empty] | 88 | 4st Water Cooled OHC 3-Cyl. | 552 | 15 | - | - | Standard | - | 10A | Y | - | - | - | Y | - | Y |  |  |  |  | OP | - | PLASTIC 25L | Y | 9-1/4 X 12 | E F G S
Discon |  |  |  | Discontinued | [5 empty] | 88 | 4st Water Cooled OHC 3-Cyl. | 552 | 20 | - | - | Standard | - | 10A | Y | - | - | - | Y | - | Y |  |  |  |  | OP | - | PLASTIC 25L | Y | 9-1/4 X 12 | E F G S
Discon | Discontinued | [8 empty] | 88 | 4st Water Cooled OHC 3-Cyl. | 552 | 15 | - | - | Standard | - | 10A | Y | - | - | - | Y | - | Y |  |  |  |  | OP | - | PLASTIC 25L | Y | 9-1/4 X 12 | E
Discon | Discontinued | [8 empty] | 88 | 4st Water Cooled OHC 3-Cyl. | 552 | 20 | - | - | Standard | - | 10A | Y | - | - | - | Y | - | Y |  |  |  |  | OP | - | PLASTIC 25L | Y | 9-1/4 X 12 | E
Discon | Discontinued | [8 empty] | 88 | 4st Water Cooled OHC 3-Cyl. | 552 | 15 | - | - | Standard | Y | 10A | Y | - | Y | - | Y | - | Y |  |  |  |  | Op | - | PLASTIC 25L | Y | 9-1/4 X 12 | E
Discon | Discontinued | [8 empty] | 88 | 4st Water Cooled OHC 3-Cyl. | 552 | 20 | - | - | Standard | Y | 10A | Y | - | Y | - | Y | - | Y |  |  |  |  | Op | - | PLASTIC 25L | Y | 9-1/4 X 12 | E
Discon | Discontinued | [8 empty] | 88 | 4st Water Cooled OHC 3-Cyl. | 552 | 15 | - | - | Standard | Y | 10A | Y | - | - | Y | Y | - | Y |  |  |  |  | Y | Y | PLASTIC 25L | Y | 9-1/4 X 12 | E
BF30 | BF30D4 | LHTW | RCD | [6 empty] | 88 | 4 ütemű vízhűtéses OHV 3 hengeres | 552 | 20 |  |  | Standard | Igen | 10A | Igen | - | - | Igen | Igen | - | Igen |  |  |  |  | Igen | Igen | Műanyag 25L | Igen | 9-1/4 X 12
BF30 | BF30D4 | LHTU | RCD | [6 empty] | 88 | 4 ütemű vízhűtéses OHV 3 hengeres | 552 | 20 |  |  | Standard | Igen | 10A | Igen | - | - | Igen | Igen | - | Igen |  |  |  |  | Igen | Igen | Műanyag 25L | Igen | 9-1/4 X 12
Discon | Discontinued | [8 empty] | 88 | 4st Water Cooled OHC 3-Cyl. | 552 | 15 | - | - | Standard | Y | 10A | - | Y | - | Y | - | Y | Y |  |  |  |  | Y | Y | PLASTIC 25L | Y | 9-1/4 X 12 | E
Discon | Discontinued | [8 empty] | 88 | 4st Water Cooled OHC 3-Cyl. | 552 | 20 | - | - | Standard | Y | 10A | - | Y | - | Y | - | Y | Y |  |  |  |  | Y | Y | PLASTIC 25L | Y | 9-1/4 X 12 | E
Discon | Discontinued | [5 empty] | Discontinued |  |  | 88 | 4st Water Cooled OHC 3-Cyl. | 552 | 15 | - | - | Standard | - | 10A | Y | - | - | - | Y | - | Y |  |  |  |  | OP | - | PLASTIC 25L | Y | 9-1/4 X 12 | E F G S
Discon | Discontinued | [5 empty] | Discontinued |  |  | 88 | 4st Water Cooled OHC 3-Cyl. | 552 | 20 | - | - | Standard | - | 10A | Y | - | - | - | Y | - | Y |  |  |  |  | OP | - | PLASTIC 25L | Y | 9-1/4 X 12 | E F G S
BF30 | BF30D4 | SHGU | RCD |  |  |  | Discontinued |  |  | 88 | 4 ütemű vízhűtéses OHV 3 hengeres | 552 | 15 |  |  | Standard | Igen | 10A | Igen | - | Igen | - | Igen | - | Igen |  |  |  |  | Opciós | - | Műanyag 25L | Igen | 9-1/4 X 12
BF30 | BF30D4 | LHGU | RCD |  |  |  | BF30D4 | LHGD | Australia/Others | 88 | 4 ütemű vízhűtéses OHV 3 hengeres | 552 | 20 |  |  | Standard | Igen | 10A | Igen | - | Igen | - | Igen | - | Igen |  |  |  |  | Opciós | - | Műanyag 25L | Igen | 9-1/4 X 12
BF30 | [6 empty] | BF30D4 | SHTD | Australia/Others | 88 | 4st Water Cooled OHC 3-Cyl. | 552 | 15 | - | - | Standard | Y | 10A | Y | - | - | Y | Y | - | Y |  |  |  |  | Y | Y | PLASTIC 25L | Y | 9-1/4 X 12 | E F G S
BF30 | [6 empty] | BF30D4 | LHTD | Australia/Others | 88 | 4st Water Cooled OHC 3-Cyl. | 552 | 20 | - | - | Standard | Y | 10A | Y | - | - | Y | Y | - | Y |  |  |  |  | Y | Y | PLASTIC 25L | Y | 9-1/4 X 12 | E F G S
BF30 | BF30D4 | SRTU | RCD |  |  |  | BF30D4 | SRTD | Australia/Others | 88 | 4 ütemű vízhűtéses OHV 3 hengeres | 552 | 15 |  |  | Standard | Igen | 10A | - | Igen | - | Igen | - | Igen | Igen |  |  |  |  | Igen | Igen | Műanyag 25L | Igen | 9-1/4 X 12
BF30 | BF30D4 | LRTU | RCD |  |  |  | BF30D4 | LRTD | Australia/Others | 88 | 4 ütemű vízhűtéses OHV 3 hengeres | 552 | 20 |  |  | Standard | Igen | 10A | - | Igen | - | Igen | - | Igen | Igen |  |  |  |  | Igen | Igen | Műanyag 25L | Igen | 9-1/4 X 12
Discon | Discontinued | [8 empty] | 88 | 4st Water Cooled OHC 3-Cyl. | 808 | 15 | - | - | Standard | Y | 10A | Y | - | Y | - | Y | - | Y |  |  |  |  | Op | - | PLASTIC 25L | Y | 11-1/4 X 13 | E
Discon | Discontinued | [8 empty] | 88 | 4st Water Cooled OHC 3-Cyl. | 808 | 20 | - | - | Standard | Y | 10A | Y | - | Y | - | Y | - | Y |  |  |  |  | Op | - | PLASTIC 25L | Y | 11-1/4 X 13 | E
Discon | Discontinued | [8 empty] | 88 | 4st Water Cooled OHC 3-Cyl. | 808 | 20 | - | - | Standard | Y | 10A | Y | - | - | Y | Y | - | Y |  |  |  |  | Y | Y | PLASTIC 25L | Y | 11-1/4 X 13 | E
Discon | Discontinued | [8 empty] | 88 | 4st Water Cooled OHC 3-Cyl. | 808 | 20 | - | - | Standard | Y | 10A | - | Y | Y | - | - | Y | Y |  |  |  |  | Op | - | PLASTIC 25L | Y | 11-1/4 X 13 | E
Discon | Discontinued | [8 empty] | 88 | 4st Water Cooled OHC 3-Cyl. | 808 | 15 | - | - | Standard | Y | 10A | - | Y | - | Y | - | Y | Y |  |  |  |  | Y | Y | PLASTIC 25L | Y | 11-1/4 X 13 | E
Discon | Discontinued | [8 empty] | 88 | 4st Water Cooled OHC 3-Cyl. | 808 | 20 | - | - | Standard | Y | 10A | - | Y | - | Y | - | Y | Y |  |  |  |  | Y | Y | PLASTIC 25L | Y | 11-1/4 X 13 | E
Discon | Discontinued | [5 empty] | Discontinued |  |  | 88 | 4st Water Cooled OHC 3-Cyl. | 808 | 15 | - | - | Standard | Y | 10A | Y | - | Y | - | Y | - | Y |  |  |  |  | Op | - | PLASTIC 25L | Y | 11-1/4 X 13 | E F G S
Discon | Discontinued | [5 empty] | Discontinued |  |  | 88 | 4st Water Cooled OHC 3-Cyl. | 808 | 20 | - | - | Standard | Y | 10A | Y | - | Y | - | Y | - | Y |  |  |  |  | Op | - | PLASTIC 25L | Y | 11-1/4 X 13 | E F G S
BF40 | [6 empty] | Discontinued |  |  | 88 | 4st Water Cooled OHC 3-Cyl. | 808 | 20 | - | - | Standard | Y | 10A | Y | - | - | Y | Y | - | Y |  |  |  |  | Y | Y | PLASTIC 25L | Y | 11-1/4 X 13 | E F G S
BF40 |  |  |  | Discontinued | [5 empty] | 88 | 4st Water Cooled OHC 3-Cyl. | 808 | 15 | - | - | Standard | Y | 10A | - | Y | Y | - | - | Y | Y |  |  |  |  | Op | - | PLASTIC 25L | Y | 11-1/4 X 13 | E F G S
Discon | Discontinued |  |  | Discontinued |  |  | Discontinued |  |  | 88 | 4st Water Cooled OHC 3-Cyl. | 808 | 20 | - | - | Standard | Y | 10A | - | Y | Y | - | - | Y | Y |  |  |  |  | Op | - | PLASTIC 25L | Y | 11-1/4 X 13 | E F G S
Discon | Discontinued | [5 empty] | Discontinued |  |  | 88 | 4st Water Cooled OHC 3-Cyl. | 808 | 15 | - | - | Standard | Y | 10A | - | Y | - | Y | - | Y | Y |  |  |  |  | Y | Y | PLASTIC 25L | Y | 11-1/4 X 13 | E F G S
Discon | Discontinued |  |  | Discontinued |  |  | Discontinued |  |  | 88 | 4st Water Cooled OHC 3-Cyl. | 808 | 20 | - | - | Standard | Y | 10A | - | Y | - | Y | - | Y | Y |  |  |  |  | Y | Y | PLASTIC 25L | Y | 11-1/4 X 13 | E F G S
Discon | Discontinued | [8 empty] | 88 | 4st Water Cooled OHC 3-Cyl. | 808 | 20 | - | - | Standard | Y | 10A | Y | - | Y | - | Y | - | Y |  |  |  |  | Op | - | PLASTIC 25L | Y | 11-1/4 X 13 | E
Discon | Discontinued | [8 empty] | 88 | 4st Water Cooled OHC 3-Cyl. | 808 | 20 | - | - | Standard | Y | 10A | Y | - | - | Y | Y | - | Y |  |  |  |  | Y | Y | PLASTIC 25L | Y | 11-1/4 X 13 | E
Discon | Discontinued | [8 empty] | 88 | 4st Water Cooled OHC 3-Cyl. | 808 | 20 | - | - | Standard | Y | 10A | - | Y | Y | - | - | Y | Y |  |  |  |  | Op | - | PLASTIC 25L | Y | 11-1/4 X 13 | E
Discon | Discontinued | [8 empty] | 88 | 4st Water Cooled OHC 3-Cyl. | 808 | 15 | - | - | Standard | Y | 10A | - | Y | - | Y | - | Y | Y |  |  |  |  | Y | Y | PLASTIC 25L | Y | 11-1/4 X 13 | E
Discon | Discontinued | [8 empty] | 88 | 4st Water Cooled OHC 3-Cyl. | 808 | 20 | - | - | Standard | Y | 10A | - | Y | - | Y | - | Y | Y |  |  |  |  | Y | Y | PLASTIC 25L | Y | 11-1/4 X 13 | E
Discon | Discontinued | [8 empty] | 56 | 4st Water Cooled OHC 3-Cyl. | 808 | 25 | - | - | Standard | Y | 10A | - | Y | - | Y | - | Y | Y |  |  |  |  | Y | Y | PLASTIC 25L | Y | 11-3/4 X 10 | E
Discon | Discontinued | [5 empty] | Discontinued |  |  | 88 | 4st Water Cooled OHC 3-Cyl. | 808 | 20 | - | - | Standard | Y | 10A | Y | - | Y | - | Y | - | Y |  |  |  |  | Op | - | PLASTIC 25L | Y | 11-1/4 X 13 | E F G S
BF50 | [6 empty] | Discontinued |  |  | 88 | 4st Water Cooled OHC 3-Cyl. | 808 | 22.5 | - | - | Standard | Y | 10A | Y | - | Y | - | Y | - | Y |  |  |  |  | Op | - | PLASTIC 25L | Y | 11-1/4 X 13 | E F G S
Discon | Discontinued | [8 empty] | 56 | 4st Water Cooled OHC 3-Cyl. | 808 | 25 | - | - | Standard | Y | 10A | Y | - | Y | - | Y | - | Y |  |  |  |  | Op | - | PLASTIC 25L | Y | 11-1/4 X 13 | E F G S
Discon | Discontinued | [5 empty] | Discontinued |  |  | 88 | 4st Water Cooled OHC 3-Cyl. | 808 | 20 | - | - | Standard | Y | 10A | Y | - | - | Y | Y | - | Y |  |  |  |  | Y | Y | PLASTIC 25L | Y | 11-1/4 X 13 | E F G S
BF50 | [6 empty] | Discontinued |  |  | 88 | 4st Water Cooled OHC 3-Cyl. | 808 | 22.5 | - | - | Standard | Y | 10A | Y | - | - | Y | Y | - | Y |  |  |  |  | Y | Y | PLASTIC 25L | Y | 11-1/4 X 13 | E F G S
Discon | Discontinued | [5 empty] | Discontinued |  |  | 88 | 4st Water Cooled OHC 3-Cyl. | 808 | 20 | - | - | Standard | Y | 10A | - | Y | Y | - | - | Y | Y |  |  |  |  | Op | - | PLASTIC 25L | Y | 11-1/4 X 13 | E F G S
Discon | Discontinued | [5 empty] | Discontinued |  |  | 88 | 4st Water Cooled OHC 3-Cyl. | 808 | 15 | - | - | Standard | Y | 10A | - | Y | - | Y | - | Y | Y |  |  |  |  | Y | Y | PLASTIC 25L | Y | 11-1/4 X 13 | E F G S
Discon | Discontinued | [5 empty] | Discontinued |  |  | 88 | 4st Water Cooled OHC 3-Cyl. | 808 | 20 | - | - | Standard | Y | 10A | - | Y | - | Y | - | Y | Y |  |  |  |  | Y | Y | PLASTIC 25L | Y | 11-1/4 X 13 | E F G S
BF50 | [6 empty] | Discontinued |  |  | 88 | 4st Water Cooled OHC 3-Cyl. | 808 | 22.5 | - | - | Standard | Y | 10A | - | Y | - | Y | - | Y | Y |  |  |  |  | Y | Y | PLASTIC 25L | Y | 11-1/4 X 13 | E F G S
Discon | Discontinued | [5 empty] | Discontinued |  |  | 56 | 4st Water Cooled OHC 3-Cyl. | 808 | 25 | - | - | Standard | Y | 10A | - | Y | - | Y | - | Y | Y |  |  |  |  | Y | Y | PLASTIC 25L | Y | 11-3/4 X 10 | E F G S
Discon | Discontinued | [8 empty] | 88 | 4st Water Cooled OHC 3-Cyl. | 808 | 20 | - | - | Standard | Y | 10A | - | Y | - | Y | - | Y | Y |  |  |  |  | Y | Y | PLASTIC 25L | Y | 11-1/2 X 14-1/4 | E
BF40D | BF40D | SHU | RCD | [6 empty] | 88 | 4 ütemű vízhűtéses OHV 3 hengeres | 808 | 15 |  |  | Standard | Igen | 17A | Igen | - | Igen | - | Igen | - | Opciós |  |  |  |  | Opciós | - | Műanyag 25L | Igen | Op
BF40D | BF40D | LHU | RCD | [6 empty] | 88 | 4 ütemű vízhűtéses OHV 3 hengeres | 808 | 20 |  |  | Standard | Igen | 17A | Igen | - | Igen | - | Igen | - | Opciós |  |  |  |  | Opciós | - | Műanyag 25L | Igen | Op
BF40D | [6 empty] | BF40D | LHD | Australia/Others | 88 | 4st Water Cooled OHC 3-Cyl. | 808 | 20 | - | - | Standard | Y | 17A | Y | - | Y | - | Y | - | Y |  |  |  |  | Op | - | PLASTIC 25L | Y | 11-1/4 X 13 | E F G S
Discon | Discontinued | [8 empty] | 88 | 4st Water Cooled OHC 3-Cyl. | 808 | 20 | - | - | Standard | Y | 17A | Y | - | - | Y | Y | - | Y |  |  |  |  | Y | Y | PLASTIC 25L | Y | 11-1/4 X 13 | E F G S
BF40D | BF40D | LHTU | RCD | [6 empty] | 88 | 4 ütemű vízhűtéses OHV 3 hengeres | 808 | 20 |  |  | Standard | Igen | 17A | Igen | - | - | Igen | Igen | - | Opciós |  |  |  |  | Igen | Igen | Műanyag 25L | Igen | Op
BF40D | [6 empty] | BF40D | LHTD | Australia/Others | 88 | 4st Water Cooled OHC 3-Cyl. | 808 | 20 | - | - | Standard | Y | 17A | Y | - | - | Y | Y | - | Y |  |  |  |  | Op | Op | PLASTIC 25L | Y | 11-1/4 X 13 | E F G S
BF40D | BF40D | LRTU | RCD | [6 empty] | 88 | 4 ütemű vízhűtéses OHV 3 hengeres | 808 | 20 |  |  | Standard | Igen | 17A | - | Igen | - | Igen | - | Igen | Opciós |  |  |  |  | Igen | Igen | Műanyag 25L | Igen | Op
Discon | Discontinued | [5 empty] | BF40D | SRTD | Australia/Others | 88 | 4st Water Cooled OHC 3-Cyl. | 808 | 15 | - | - | Standard | Y | 17A | - | Y | - | Y | - | Y | Y |  |  |  |  | Y | Y | PLASTIC 25L | Y | 11-1/4 X 13 | E F G S
BF40D | BF40D | SRTU | RCD | [6 empty] | 88 | 4 ütemű vízhűtéses OHV 3 hengeres | 808 | 15 |  |  | Standard | Igen | 17A | - | Igen | - | Igen | - | Igen | Opciós |  |  |  |  | Igen | Igen | Műanyag 25L | Igen | Op
Discon | Discontinued | [5 empty] | BF40D | LRTD | Australia/Others | 88 | 4st Water Cooled OHC 3-Cyl. | 808 | 20 | - | - | Standard | Y | 17A | - | Y | - | Y | - | Y | Y |  |  |  |  | Y | Y | PLASTIC 25L | Y | 11-1/4 X 13 | E F G S
BF40D | [6 empty] | BF40D | LRTL | Australia/Others | 88 | 4st Water Cooled OHC 3-Cyl. | 808 | 20 | - | - | Standard | Y | 17A | - | Y | - | Y | - | Op | Y |  |  |  |  | OP | Op | Op | Y | 11-1/4 X 13 | E F G S
BF50D | BF50D | LHU | RCD | [6 empty] | 88 | 4 ütemű vízhűtéses OHV 3 hengeres | 808 | 20 |  |  | Standard | Igen | 17A | Igen | - | Igen | - | Igen | - | Opciós |  |  |  |  | Opciós | - | Műanyag 25L | Igen | Op
BF50D | [6 empty] | BF50D | LHD | Australia/Others | 88 | 4st Water Cooled OHC 3-Cyl. | 808 | 20 | - | - | Standard | Y | 17A | Y | - | Y | - | Y | - | Y |  |  |  |  | Op | - | PLASTIC 25L | Y | 11-1/4 X 13 | E F G S
BF50D | [6 empty] | BF50D | YHD | Australia/Others | 88 | 4st Water Cooled OHC 3-Cyl. | 808 | 22.5 | - | - | Standard | Y | 17A | Y | - | Y | - | Y | - | Y |  |  |  |  | Op | - | PLASTIC 25L | Y | 11-1/4 X 13 | E F G S
BF50D | [6 empty] | BF50D | XHD | Australia/Others | 56 | 4st Water Cooled OHC 3-Cyl. | 808 | 25 | - | - | Standard | Y | 17A | Y | - | Y | - | Y | - | Y |  |  |  |  | Op | - | PLASTIC 25L | Y | 11-3/4 X 10 | E F G S
BF50D | BF50D | LHTU | RCD | [6 empty] | 88 | 4 ütemű vízhűtéses OHV 3 hengeres | 808 | 20 |  |  | Standard | Igen | 17A | Igen | - | - | Igen | Igen | - | Opciós |  |  |  |  | Igen | Igen | Műanyag 25L | Igen | Op
Discon | Discontinued | [8 empty] | 88 | 4st Water Cooled OHC 3-Cyl. | 808 | 20 | - | - | Standard | Y | 17A | Y | - | - | Y | Y | - | Y |  |  |  |  | Y | Y | PLASTIC 25L | Y | 11-1/4 X 13 | E F G S
BF50D | [6 empty] | BF50D | LHTD | Australia/Others | 88 | 4st Water Cooled OHC 3-Cyl. | 808 | 20 | - | - | Standard | Y | 17A | Y | - | - | Y | Y | - | Y |  |  |  |  | Op | Op | PLASTIC 25L | Y | 11-1/4 X 13 | E F G S
BF50D | [6 empty] | BF50D | YHTD | Australia/Others | 88 | 4st Water Cooled OHC 3-Cyl. | 808 | 22.5 | - | - | Standard | Y | 17A | Y | - | - | Y | Y | - | Y |  |  |  |  | Y | Y | PLASTIC 25L | Y | 11-1/4 X 13 | E F G S
BF50D | [6 empty] | BF50D | LRD | Australia/Others | 88 | 4st Water Cooled OHC 3-Cyl. | 808 | 20 | - | - | Standard | Y | 17A | - | Y | Y | - | - | Y | Y |  |  |  |  | Op | - | PLASTIC 25L | Y | 11-1/4 X 13 | E F G S
BF50D | BF50D | SRTU | RCD | [6 empty] | 88 | 4 ütemű vízhűtéses OHV 3 hengeres | 808 | 15 |  |  | Standard | Igen | 17A | - | Igen | - | Igen | - | Igen | Opciós |  |  |  |  | Igen | Igen | Műanyag 25L | Igen | Op
BF50D | BF50D | LRTU | RCD | [6 empty] | 88 | 4 ütemű vízhűtéses OHV 3 hengeres | 808 | 20 |  |  | Standard | Igen | 17A | - | Igen | - | Igen | - | Igen | Opciós |  |  |  |  | Igen | Igen | Műanyag 25L | Igen | Op
Discon | Discontinued | [5 empty] | BF50D | SRTD | Australia/Others | 88 | 4st Water Cooled OHC 3-Cyl. | 808 | 15 | - | - | Standard | Y | 17A | - | Y | - | Y | - | Y | Y |  |  |  |  | Y | Y | PLASTIC 25L | Y | 11-1/4 X 13 | E F G S
Discon | Discontinued | [5 empty] | BF50D | LRTD | Australia/Others | 88 | 4st Water Cooled OHC 3-Cyl. | 808 | 20 | - | - | Standard | Y | 17A | - | Y | - | Y | - | Y | Y |  |  |  |  | Y | Y | PLASTIC 25L | Y | 11-1/4 X 13 | E F G S
Discon | Discontinued | [8 empty] | 88 | 4st Water Cooled OHC 3-Cyl. | 808 | 20 | - | - | Standard | Y | 17A | - | Y | - | Y | - | Y | Y |  |  |  |  | Y | Y | PLASTIC 25L | Y | 11-1/2 X 14-1/4 | E
BF50D | [6 empty] | BF50D | YRTD | Australia/Others | 88 | 4st Water Cooled OHC 3-Cyl. | 808 | 22.5 | - | - | Standard | Y | 17A | - | Y | - | Y | - | Y | Y |  |  |  |  | Y | Y | PLASTIC 25L | Y | 11-1/4 X 13 | E F G S
BF50D | [6 empty] | BF50D | XRTD | Australia/Others | 56 | 4st Water Cooled OHC 3-Cyl. | 808 | 25 | - | - | Standard | Y | 17A | - | Y | - | Y | - | Y | Y |  |  |  |  | Y | Y | PLASTIC 25L | Y | 11-3/4 X 10 | E F G S
BF50D | [6 empty] | BF50D | LRTL | Australia/Others | 88 | 4st Water Cooled OHC 3-Cyl. | 808 | 20 | - | - | Standard | Y | 17A | - | Y | - | Y | - | Op | Y |  |  |  |  | Op | Op | Op | Y | 11-1/4 X 13 | E F G S
BF50D | [6 empty] | BF50D | XRTL | Australia/Others | 56 | 4st Water Cooled OHC 3-Cyl. | 808 | 25 | - | - | Standard | Y | 17A | - | Y | - | Y | - | Op | Y |  |  |  |  | Op | Op | Op | Y | 11-1/4 X 13 | E F G S
Discon | Discontinued | [5 empty] | Discontinued |  |  | 38 | 4st Water Cooled OHC 4-Cyl. | 1590 | 20 | - | - | Standard | Y | 16A | Y | - | Y | - | Y | - | Op |  |  |  |  | Y | Y | PLASTIC 25L | Y | - | E F G S
Discon | Discontinued | [5 empty] | Discontinued |  |  | 38 | 4st Water Cooled OHC 4-Cyl. | 1590 | 20 | - | - | Standard | Y | 16A | Y | - | - | Y | Y | - | Op |  |  |  |  | OP | Op | PLASTIC 25L | Y | - | E F G S
Discon | Discontinued | [5 empty] | Discontinued |  |  | 38 | 4st Water Cooled OHC 4-Cyl. | 1590 | 20 | - | - | Standard | Y | 16A | - | Y | - | Y | - | Y | Op |  |  |  |  | Y | Y | PLASTIC 25L | Y | - | E F G S
Discon | Discontinued | [5 empty] | Discontinued |  |  | 38 | 4st Water Cooled OHC 4-Cyl. | 1590 | 20 | - | - | Standard | Y | 16A | - | Y | - | Y | - | Op | Op |  |  |  |  | OP | Op | Op | Y | - | E F G S
Discon | Discontinued | [5 empty] | Discontinued |  |  | 38 | 4st Water Cooled OHC 4-Cyl. | 1590 | 25 | - | - | Standard | Y | 16A | - | Y | - | Y | - | Y | Op |  |  |  |  | Y | Y | PLASTIC 25L | Y | - | E F G S
Discon |  |  |  | Discontinued | [5 empty] | 38 | 4st Water Cooled OHC 4-Cyl. | 1590 | 20 | - | - | Standard | Y | 16A | - | Y | - | Y | - | Op | Op |  |  |  |  | OP | Op | Op | Y | - | E F G S
Discon |  |  |  | Discontinued | [5 empty] | 38 | 4st Water Cooled OHC 4-Cyl. | 1590 | 20 | - | - | Standard | Y | 16A | - | Y | - | Y | - | Op | Op |  |  |  |  | OP | Op | Op | Y | - | E F G S
Discon | Discontinued | [5 empty] | Discontinued |  |  | 38 | 4st Water Cooled OHC 4-Cyl. | 1590 | 20 | - | - | Standard | Y | 16A | Y | - | Y | - | Y | - | Op |  |  |  |  | Y | Y | PLASTIC 25L | Y | - | E F G S
Discon | Discontinued | [5 empty] | Discontinued |  |  | 38 | 4st Water Cooled OHC 4-Cyl. | 1590 | 20 | - | - | Standard | Y | 16A | Y | - | - | Y | Y | - | Op |  |  |  |  | OP | Op | PLASTIC 25L | Y | - | E F G S
Discon | Discontinued | [5 empty] | Discontinued |  |  | 38 | 4st Water Cooled OHC 4-Cyl. | 1590 | 20 | - | - | Standard | Y | 16A | - | Y | - | Y | - | Y | Op |  |  |  |  | Y | Y | PLASTIC 25L | Y | - | E F G S
Discon | Discontinued | [5 empty] | Discontinued |  |  | 38 | 4st Water Cooled OHC 4-Cyl. | 1590 | 20 | - | - | Standard | Y | 16A | - | Y | - | Y | - | Op | Op |  |  |  |  | OP | Op | Op | Y | - | E F G S
Discon | Discontinued | [5 empty] | Discontinued |  |  | 38 | 4st Water Cooled OHC 4-Cyl. | 1590 | 25 | - | - | Standard | Y | 16A | - | Y | - | Y | - | Y | Op |  |  |  |  | Y | Y | PLASTIC 25L | Y | - | E F G S
Discon | Discontinued | [5 empty] | Discontinued |  |  | 38 | 4st Water Cooled OHC 4-Cyl. | 1590 | 25 | - | - | Standard | Y | 16A | - | Y | - | Y | - | Op | Op |  |  |  |  | OP | Op | Op | Y | - | E F G S
Discon | Discontinued | [5 empty] | Discontinued |  |  | 32 | 4st Water Cooled OHC 4-Cyl. | 2554 | 20 | - | - | Standard | Y | 40A | - | Y | - | Y | - | Y | Op |  |  |  |  | Y | Y | Op | Y | - | E F G S
Discon | Discontinued | [5 empty] | Discontinued |  |  | 32 | 4st Water Cooled OHC 4-Cyl. | 2554 | 20 | - | - | Counter | Y | 40A | - | Y | - | Y | - | Op | Op |  |  |  |  | Y | Y | Op | Y | - | E F G S
Discon | Discontinued | [5 empty] | Discontinued |  |  | 32 | 4st Water Cooled OHC 4-Cyl. | 2554 | 25 | - | - | Standard | Y | 40A | - | Y | - | Y | - | Y | Op |  |  |  |  | Y | Y | Op | Y | - | E F G S
Discon | Discontinued | [5 empty] | Discontinued |  |  | 32 | 4st Water Cooled OHC 4-Cyl. | 2554 | 25 | - | - | Counter | Y | 40A | - | Y | - | Y | - | Op | Op |  |  |  |  | Y | Y | Op | Y | - | E F G S
BF60D | BF60A | LRTU | RCD | [6 empty] | 56 | 4 ütemű vízhűtéses OHV 3 hengeres | 998 | 20 |  |  | Standard | Igen | 17A | - | Igen | - | Igen | - | Opciós | Opciós | Opciós | Opciós | Opciós | Opciós | Opciós | Opciós | Opciós | Igen | -
BF60D | BF60A | XRTU | RCD | [6 empty] | 56 | 4 ütemű vízhűtéses OHV 3 hengeres | 998 | 25 |  |  | Standard | Igen | 17A | - | Igen | - | Igen | - | Opciós | Opciós | Opciós | Opciós | Opciós | Opciós | Opciós | Opciós | Opciós | Igen | -
BF60D | BF60A | LHTU | RCD | [6 empty] | 56 | 4 ütemű vízhűtéses OHV 3 hengeres | 998 | 20 |  |  | Standard | Igen | 17A | Igen | - | - | Igen | Igen | - | Opciós | Opciós | Igen | - | - | Opciós | - | Opciós | Igen | -
BF60D | BFP60A | LRTU | RCD | [6 empty] | 56 | 4 ütemű vízhűtéses OHV 3 hengeres | 998 | 20 |  |  | Standard | Igen | 17A | - | Igen | - | Igen | - | Opciós | Opciós | Opciós | Opciós | Opciós | Opciós | Opciós | Opciós | Opciós | Igen | -
BF60D | BFP60A | XRTU | RCD | [6 empty] | 56 | 4 ütemű vízhűtéses OHV 3 hengeres | 998 | 25 |  |  | Standard | Igen | 17A | - | Igen | - | Igen | - | Opciós | Opciós | Opciós | Opciós | Opciós | Opciós | Opciós | Opciós | Opciós | Igen | -
BF60D | BFP60A | LHTU | RCD | [6 empty] | 56 | 4 ütemű vízhűtéses OHV 3 hengeres | 998 | 20 |  |  | Standard | Igen | 17A | Igen | - | - | Igen | Igen | - | Opciós | Opciós | Igen | - | - | Opciós | - | Opciós | Igen | -
Discon | Discontinued | [5 empty] | BF75DK0 | LHTD | Australia/Others | 38 | 4st Water Cooled SOHC 4-Cyl. | 1496 | 20 | - | - | Standard | Y | 35A | Y | - | - | Y | Y | - | Op |  |  |  |  | Y | Y | PLASTIC 25L | Y | - | E F G S
Discon | Discontinued | [5 empty] | BF75DK0 | LRTD | Australia/Others | 38 | 4st Water Cooled SOHC 4-Cyl. | 1496 | 20 | - | - | Standard | Y | 35A | - | Y | - | Y | - | Y | Op |  |  |  |  | Y | Y | PLASTIC 25L | Y | - | E F G S
Discon | Discontinued | [8 empty] | 38 | 4st Water Cooled SOHC 4-Cyl. | 1496 | 25 | - | - | Standard | Y | 35A | - | Y | - | Y | - | Y | Op |  |  |  |  | Y | Y | PLASTIC 25L | Y | - | E F G S
Discon | Discontinued | [5 empty] | BF75DK0 | LRTL | Australia/Others | 38 | 4st Water Cooled SOHC 4-Cyl. | 1496 | 20 | - | - | Standard | Y | 35A | - | Y | - | Y | - | - | Op |  |  |  |  | Op | Op | Op | Y | - | E F G S
Discon | Discontinued | [5 empty] | BF75DK0 | XRTL | Australia/Others | 38 | 4st Water Cooled SOHC 4-Cyl. | 1496 | 25 | - | - | Standard | Y | 35A | - | Y | - | Y | - | - | Op |  |  |  |  | Op | Op | Op | Y | - | E F G S
Discon | Discontinued | [5 empty] | BF90DK0 | LHTD | Australia/Others | 38 | 4st Water Cooled SOHC 4-Cyl. | 1496 | 20 | - | - | Standard | Y | 35A | Y | - | - | Y | Y | - | Op |  |  |  |  | Y | Y | PLASTIC 25L | Y | - | E F G S
Discon | Discontinued | [5 empty] | BF90DK0 | LRTD | Australia/Others | 38 | 4st Water Cooled SOHC 4-Cyl. | 1496 | 20 | - | - | Standard | Y | 35A | - | Y | - | Y | - | Y | Op |  |  |  |  | Y | Y | PLASTIC 25L | Y | - | E F G S
Discon | Discontinued | [5 empty] | BF90DK0 | XRTD | Australia/Others | 38 | 4st Water Cooled SOHC 4-Cyl. | 1496 | 25 | - | - | Standard | Y | 35A | - | Y | - | Y | - | Y | Op |  |  |  |  | Y | Y | PLASTIC 25L | Y | - | E F G S
BF90D | BF90DK0 | LRTU | RCD |  |  |  | BF90DK0 | LRTL | Australia/Others | 38 | 4 ütemű vízhűtéses SOHC 4 hengeres | 1496 | 20 |  |  | Standard | Igen | 35A | - | Igen | - | Igen | - | - | Opciós |  |  |  |  | Opciós | Opciós | Opciós | Igen | -
BF90D | BF90DK0 | XRTU | RCD |  |  |  | BF90DK0 | XRTL | Australia/Others | 38 | 4 ütemű vízhűtéses SOHC 4 hengeres | 1496 | 25 |  |  | Standard | Igen | 35A | - | Igen | - | Igen | - | - | Opciós |  |  |  |  | Opciós | Opciós | Opciós | Igen | -
BF115 | BF115A2 | LU | RCD |  |  |  | BF115A2 | LD | Australia/Others | 32 | 4 ütemű vízhűtéses SOHC 4 hengeres | 2554 | 20 |  |  | Standard | Igen | 40A | - | Igen | - | Igen | - | Opciós | Opciós |  |  |  |  | Opciós | Opciós | Opciós | Igen | -
Discon | Discontinued | [5 empty] | BF115A2 | LCD | Australia/Others | 32 | 4st Water Cooled SOHC 4-Cyl. | 2554 | 20 | - | - | Counter | Y | 40A | - | Y | - | Y | - | Op | Op |  |  |  |  | Op | Op | Op | Y | - | E F G S
BF115 | BF115A2 | XU | RCD |  |  |  | BF115A2 | XD | Australia/Others | 32 | 4 ütemű vízhűtéses SOHC 4 hengeres | 2554 | 25 |  |  | Standard | Igen | 40A | - | Igen | - | Igen | - | Opciós | Opciós |  |  |  |  | Opciós | Opciós | Opciós | Igen | -
BF115 | BF115A2 | XCU | RCD |  |  |  | BF115A2 | XCD | Australia/Others | 32 | 4 ütemű vízhűtéses SOHC 4 hengeres | 2554 | 25 |  |  | Fordított | Igen | 40A | - | Igen | - | Igen | - | Opciós | Opciós |  |  |  |  | Opciós | Opciós | Opciós | Igen | -
Discon | Discontinued | [5 empty] | Discontinued |  |  | 32 | 4st Water Cooled OHC 4-Cyl. | 2554 | 20 | - | - | Standard | Y | 40A | - | Y | - | Y | - | Y | Op |  |  |  |  | Y | Y | Op | Y | - | E F G S
Discon | Discontinued | [5 empty] | Discontinued |  |  | 32 | 4st Water Cooled OHC 4-Cyl. | 2554 | 20 | - | - | Counter | Y | 40A | - | Y | - | Y | - | Op | Op |  |  |  |  | Y | Y | Op | Y | - | E F G S
Discon | Discontinued | [5 empty] | Discontinued |  |  | 32 | 4st Water Cooled OHC 4-Cyl. | 2554 | 25 | - | - | Standard | Y | 40A | - | Y | - | Y | - | Y | Op |  |  |  |  | Y | Y | Op | Y | - | E F G S
Discon | Discontinued | [5 empty] | Discontinued |  |  | 32 | 4st Water Cooled OHC 4-Cyl. | 2554 | 25 | - | - | Counter | Y | 40A | - | Y | - | Y | - | Op | Op |  |  |  |  | Y | Y | Op | Y | - | E F G S
BF130 | BF130A2 | LU | RCD |  |  |  | BF130A2 | LD | Australia/Others | 32 | 4 ütemű vízhűtéses SOHC 4 hengeres | 2554 | 20 |  |  | Standard | Igen | 40A | - | Igen | - | Igen | - | Opciós | Opciós |  |  |  |  | Opciós | Opciós | Opciós | Igen | -
Discon | Discontinued | [5 empty] | BF130A2 | LCD | Australia/Others | 32 | 4st Water Cooled SOHC 4-Cyl. | 2554 | 20 | - | - | Counter | Y | 40A | - | Y | - | Y | - | Op | Op |  |  |  |  | Op | Op | Op | Y | - | E F G S
BF130 | BF130A2 | XU | RCD |  |  |  | BF130A2 | XD | Australia/Others | 32 | 4 ütemű vízhűtéses SOHC 4 hengeres | 2554 | 25 |  |  | Standard | Igen | 40A | - | Igen | - | Igen | - | Opciós | Opciós |  |  |  |  | Opciós | Opciós | Opciós | Igen | -
BF130 | BF130A2 | XCU | RCD |  |  |  | BF130A2 | XCD | Australia/Others | 32 | 4 ütemű vízhűtéses SOHC 4 hengeres | 2554 | 25 |  |  | Fordított | Igen | 40A | - | Igen | - | Igen | - | Opciós | Opciós |  |  |  |  | Opciós | Opciós | Opciós | Igen | -
BF135 | BF135A4 | LU | RCD |  |  |  | BF135A4 | LD | Australia/Others | 32 | 4 ütemű vízhűtéses DOHC soros 4 heng. | 2354 | 20 |  |  | Standard | Igen | 40A | - | Igen | - | Igen | - | Opciós | Opciós |  |  |  |  | Opciós | Opciós | Opciós | Igen | -
BF135 | BF135A4 | XU | RCD |  |  |  | BF135A4 | XD | Australia/Others | 32 | 4 ütemű vízhűtéses DOHC soros 4 heng. | 2354 | 25 |  |  | Standard | Igen | 40A | - | Igen | - | Igen | - | Opciós | Opciós |  |  |  |  | Opciós | Opciós | Opciós | Igen | -
BF135 | BF135A4 | LCU | RCD |  |  |  | Discontinued |  |  | 32 | 4 ütemű vízhűtéses DOHC soros 4 heng. | 2354 | 20 |  |  | Fordított | Igen | 40A | - | Igen | - | Igen | - | Opciós | Opciós |  |  |  |  | Opciós | Opciós | Opciós | Igen | -
BF135 | BF135A4 | XCU | RCD |  |  |  | BF135A4 | XCD | Australia/Others | 32 | 4 ütemű vízhűtéses DOHC soros 4 heng. | 2354 | 25 |  |  | Fordított | Igen | 40A | - | Igen | - | Igen | - | Opciós | Opciós |  |  |  |  | Opciós | Opciós | Opciós | Igen | -
BF150 | BF150A4 | LU | RCD |  |  |  | BF150A4 | LD | Australia/Others | 32 | 4 ütemű vízhűtéses DOHC soros 4 heng. | 2354 | 20 |  |  | Standard | Igen | 40A | - | Igen | - | Igen | - | Opciós | Opciós |  |  |  |  | Opciós | Opciós | Opciós | Igen | -
BF150 | BF150A4 | XU | RCD |  |  |  | BF150A4 | XD | Australia/Others | 32 | 4 ütemű vízhűtéses DOHC soros 4 heng. | 2354 | 25 |  |  | Standard | Igen | 40A | - | Igen | - | Igen | - | Opciós | Opciós |  |  |  |  | Opciós | Opciós | Opciós | Igen | -
BF150 | BF150A4 | LCU | RCD |  |  |  | BF150A4 | LCD | Australia/Others | 32 | 4 ütemű vízhűtéses DOHC soros 4 heng. | 2354 | 20 |  |  | Fordított | Igen | 40A | - | Igen | - | Igen | - | Opciós | Opciós |  |  |  |  | Opciós | Opciós | Opciós | Igen | -
BF150 | BF150A4 | XCU | RCD |  |  |  | BF150A4 | XCD | Australia/Others | 32 | 4 ütemű vízhűtéses DOHC soros 4 heng. | 2354 | 25 |  |  | Fordított | Igen | 40A | - | Igen | - | Igen | - | Opciós | Opciós |  |  |  |  | Opciós | Opciós | Opciós | Igen | -
BF175 | BF175AK1 | LU | RCD |  |  |  | Discontinued |  |  | 30 | 4 ütemű vízhűtéses SOHC V6 | 3471 | 20 |  |  | Standard | Igen | 60A | - | Igen | - | Igen | - | Opciós | Opciós | Opciós |  |  |  | Opciós | Opciós | Opciós | Igen | -
BF175 | BF175AK1 | XU | RCD |  |  |  | BF175AK1 | XD | Australia/Others | 30 | 4 ütemű vízhűtéses SOHC V6 | 3471 | 25 |  |  | Standard | Igen | 60A | - | Igen | - | Igen | - | Opciós | Opciós | Opciós |  |  |  | Opciós | Opciós | Opciós | Igen | -
Discon | Discontinued | [5 empty] | BF175AK1 | XXD | Australia/Others | 30 | 4st Water Cooled SOHC V6 | 3471 | 30 | - | - | Standard | Y | 60A | - | Y | - | Y | - | Op | Op | Op |  |  |  | Op | Op | Op | Y | - | E F G S
BF175 | BF175AK1 | XCU | RCD |  |  |  | Discontinued |  |  | 30 | 4 ütemű vízhűtéses SOHC V6 | 3471 | 25 |  |  | Fordított | Igen | 60A | - | Igen | - | Igen | - | Opciós | Opciós | Opciós |  |  |  | Opciós | Opciós | Opciós | Igen | -
BF200 | BF200AK1 | LU | RCD |  |  |  | Discontinued |  |  | 30 | 4 ütemű vízhűtéses SOHC V6 | 3471 | 20 |  |  | Standard | Igen | 60A | - | Igen | - | Igen | - | Opciós | Opciós | Opciós |  |  |  | Opciós | Opciós | Opciós | Igen | -
BF200 | BF200AK1 | XU | RCD |  |  |  | BF200AK1 | XD | Australia/Others | 30 | 4 ütemű vízhűtéses SOHC V6 | 3471 | 25 |  |  | Standard | Igen | 60A | - | Igen | - | Igen | - | Opciós | Opciós | Opciós |  |  |  | Opciós | Opciós | Opciós | Igen | -
BF200 | BF200AK1 | XXU | RCD |  |  |  | BF200AK1 | XXD | Australia/Others | 30 | 4 ütemű vízhűtéses SOHC V6 | 3471 | 30 |  |  | Standard | Igen | 60A | - | Igen | - | Igen | - | Opciós | Opciós | Opciós |  |  |  | Opciós | Opciós | Opciós | Igen | -
BF200 | BF200AK1 | XCU | RCD |  |  |  | BF200AK1 | XCD | Australia/Others | 30 | 4 ütemű vízhűtéses SOHC V6 | 3471 | 25 |  |  | Fordított | Igen | 60A | - | Igen | - | Igen | - | Opciós | Opciós | Opciós |  |  |  | Opciós | Opciós | Opciós | Igen | -
BF200 | BF200AK1 | XXCU | RCD |  |  |  | Discontinued |  |  | 30 | 4 ütemű vízhűtéses SOHC V6 | 3471 | 30 |  |  | Fordított | Igen | 60A | - | Igen | - | Igen | - | Opciós | Opciós | Opciós |  |  |  | Opciós | Opciós | Opciós | Igen | -
BF225 | BF225AK1 | LU | RCD |  |  |  | BF225AK1 | LD | Australia/Others | 30 | 4 ütemű vízhűtéses SOHC V6 | 3471 | 20 |  |  | Standard | Igen | 60A | - | Igen | - | Igen | - | Opciós | Opciós | Opciós |  |  |  | Opciós | Opciós | Opciós | Igen | -
BF225 | BF225AK1 | XU | RCD |  |  |  | BF225AK1 | XD | Australia/Others | 30 | 4 ütemű vízhűtéses SOHC V6 | 3471 | 25 |  |  | Standard | Igen | 60A | - | Igen | - | Igen | - | Opciós | Opciós | Opciós |  |  |  | Opciós | Opciós | Opciós | Igen | -
BF225 | BF225AK1 | XXU | RCD |  |  |  | BF225AK1 | XXD | Australia/Others | 30 | 4 ütemű vízhűtéses SOHC V6 | 3471 | 30 |  |  | Standard | Igen | 60A | - | Igen | - | Igen | - | Opciós | Opciós | Opciós |  |  |  | Opciós | Opciós | Opciós | Igen | -
BF225 | BF225AK1 | XCU | RCD |  |  |  | BF225AK1 | XCD | Australia/Others | 30 | 4 ütemű vízhűtéses SOHC V6 | 3471 | 25 |  |  | Fordított | Igen | 60A | - | Igen | - | Igen | - | Opciós | Opciós | Opciós |  |  |  | Opciós | Opciós | Opciós | Igen | -
BF225 | BF225AK1 | XXCU | RCD |  |  |  | BF225AK1 | XXCD | Australia/Others | 30 | 4 ütemű vízhűtéses SOHC V6 | 3471 | 30 |  |  | Fordított | Igen | 60A | - | Igen | - | Igen | - | Opciós | Opciós | Opciós |  |  |  | Opciós | Opciós | Opciós | Igen | -